## Sheet1
MCU Function | ESP8266 | D1 Mini | DHT Shield | DHT Pro Shield | OLED Shield | SD Card Shield | RGB Shield | Button Shield | Motor Shield | Relay Shield | Notes
IO / 10K PU | GPIO 0 | D3 | [5 empty] | X |  |  | 10K Pull-Up Resistor
IO / 10K PU | GPIO 2 | D4 | X | X | [6 empty] | 10K Pull-Up Resistor / BUILTIN_LED
IO / SDA | GPIO 4 | D2 |  |  | X |  | X |  | X
IO / SCL | GPIO 5 | D1 |  |  | X |  |  |  | X | X
IO / MISO | GPIO 12 | D6 |  |  |  | X
IO / MOSI | GPIO 13 | D7 |  |  |  | X
IO / SCK | GPIO 14 | D5 |  |  | X
IO/ SS / 10K PD | GPIO 15 | D8 |  |  |  | X |  |  |  |  | 10K Pull-Down Resistor
IO | GPIO 16 | D0
A0 | A0 | A0 | [8 empty] | Analog Input (Max. 3.3 Volts)
TX | TX | TX
RX | RX | RX
RST | RST | RST
EN | EN | EN | [8 empty] | Enable pin with 10K Pull-Up Resistor
VCC | VCC | 3V3 |  |  | X | [5 empty] | 3.3 Volts
GND | GND | GND |  |  | X
5V | NC | 5V
Product |  | Link |  | Schematics
D1 mini |  | D1 Mini |  | Schematics D1 Mini
Micro SD card Reader |  | MicroSD Card Module
DHT Shield |  | DHT Shield |  | DHT and DHT Pro Shield Schematics
DHT Pro Shield |  | DHT Pro Shield
Relay Shield |  | Relay Shield |  | Relay Shield Schematics
OLED Shield |  | OLED Shield |  | OLED Shield Schematics
Motor Shield |  | Motor Shield |  | Motor Shield Schematics
RGB Shield |  | RGB Shield |  | RGB Shield Schematics